## BOM_STM32-CH340G CoreBoard_2025
ID | Name | Designator | Footprint | Quantity | Supplier Part
1 | 22uF | C1,C2,C3,C12,C14,C21 | C0805 | 6 | C45783
2 | 100nF | C4,C9,C10,C11,C13,C15,C16,C17,C18,C19,C22 | C0603 | 11 | C14663
3 | 22pF | C5,C6 | C0603 | 2 | C1653
4 | 10pF | C7,C8 | C0603 | 2 | C1634
5 | SS210 | D1,D2 | SMA_L4.3-W2.6-LS5.2-RD | 2 | C14996
6 | A2541HWV-7P | H1 | HDR-TH_7P-P2.54-V_A2541HWV-7P | 1 | C225504
7 | A2541WV-2P | H2 | HDR-TH_P2.54-H-M_A2541WV-2P | 1 | C225477
8 | Header-Male-2.54_1x20 | J1,J2,J3 | HDR-TH_20P-P2.54-V-M-1 | 3 | C50981
9 | 10uH | L1,L2 | L0603 | 2 | C1035
10 | BLUE | LED1 | LED0805-R-RD | 1 | C84259
11 | GREEN | LED2 | LED0805-R-RD | 1 | C84260
12 | HDR-IDC-2.54-2X10P | P1 | IDC-TH_20P-P2.54-V-R2-C10-S2.54 | 1 | C3405
13 | RED | PWR | LED0805-RD_RED | 1 | C84256
14 | SS8550 | Q1 | SOT-23-3_L2.9-W1.3-P1.90-LS2.4-BR | 1 | C8542
15 | S8050 | Q2 | SOT-23-3_L3.0-W1.7-P0.95-LS2.9-BR | 1 | C2146
16 | 10kΩ | R1,R2,R3,R4,R5,R9,R10,R11,R12,R13,R14,R15,R16,R17,R18,R21,R26 | R0603 | 17 | C25804
17 | 1kΩ | R6,R27,R28,R29 | R0603 | 4 | C21190
18 | 330Ω | R7,R8 | R0603 | 2 | C23138
19 | 100Ω | R19,R20 | R0603 | 2 | C22775
20 | 5.1kΩ | R22,R23 | R0603 | 2 | C23186
21 | K2-1107ST-A4SW-06 | RST | KEY-SMD_L6.2-W3.6-LS8.0 | 1 | C118141
22 | K2-1102SP-C4SC-04 | SW1,SW2,SW3 | KEY-SMD_4P-L6.0-W6.0-P4.50-LS9.5-BL | 3 | C127509
23 | AMS1117-3.3 | U1 | SOT-223-3_L6.5-W3.4-P2.30-LS7.0-BR | 1 | C6186
24 | STM32F103RCT6 | U2 | LQFP-64_L10.0-W10.0-P0.50-LS12.0-BL | 1 | C8323
25 | CH340C | U3 | SOP-16_L10.0-W3.9-P1.27-LS6.0-BL | 1 | C84681
26 | MC-118LD-H65 | USB | USB-C-TH_HANBO_MC-118LD-H65 | 1 | C6332304
27 | 8MHz | X1 | CRYSTAL-SMD_L11.5-W4.8-LS12.7 | 1 | C12674
28 | 32.768kHz | X2 | FC-135R_L3.2-W1.5 | 1 | C32346